## 开关量读取
序号 | 部件 | 点位名称 | 类型 | 功能 | 对应DB块
1 | 1214C（K1） | DIa.0 | 数字量输入DI | 小车启停状态 | DB100.DBX0.0
2 | 1214C（K1） | DIa.1 | 数字量输入DI | 小车急停状态 | DB100.DBX0.1
3 | 1214C（K1） | DIa.2 | 数字量输入DI | 照明开关状态 | DB100.DBX0.2
4 | 1214C（K1） | DIa.3 | 数字量输入DI | 照明开关备用 | DB100.DBX0.3
5 | 1214C（K1） | DIa.4 | 数字量输入DI | 屏幕开关状态 | DB100.DBX0.4
6 | 1214C（K1） | DIa.5 | 数字量输入DI | 警灯开关状态 | DB100.DBX0.5
7 | 1214C（K1） | DIa.6 | 数字量输入DI | 音响开关状态 | DB100.DBX0.6
8 | 1214C（K1） | DIa.7 | 数字量输入DI | 备用点 | DB100.DBX0.7
9 | 1214C（K1） | DIb.0 | 数字量输入DI | LED点阵屏开关状态 | DB100.DBX1.0
10 | 1214C（K1） | DIb.1 | 数字量输入DI | 远控锁1开关状态 | DB100.DBX1.1
11 | 1214C（K1） | DIb.2 | 数字量输入DI | 远控锁2开关状态 | DB100.DBX1.2
12 | 1214C（K1） | DIb.3 | 数字量输入DI | 海康摄像头总开关状态 | DB100.DBX1.3
13 | 1214C（K1） | DIb.4 | 数字量输入DI | 无人机起动到位 状态 | DB100.DBX1.4
14 | 1214C（K1） | DIb.5 | 数字量输入DI | 无人机收纳到位 状态 | DB100.DBX1.5
15 | 1214C（K2） | DIb.6 | 数字量输入DI |  | DB100.DBX1.6
16 | 1214C（K3） | DIb.7 | 数字量输入DI |  | DB100.DBX1.7
17 | 1214C（K4） | DIb.0 | 数字量输入DI |  | DB100.DBX2.0
18 | 1214C（K5） | DIb.1 | 数字量输入DI |  | DB100.DBX2.1
19 | 1214C（K6） | DIb.2 | 数字量输入DI |  | DB100.DBX2.2
20 | 1214C（K7） | DIb.3 | 数字量输入DI |  | DB100.DBX2.3
21 | 1214C（K8） | DIb.4 | 数字量输入DI |  | DB100.DBX2.4
22 | 1214C（K9） | DIb.5 | 数字量输入DI |  | DB100.DBX2.5
23 | 1214C（K10） | DIb.6 | 数字量输入DI |  | DB100.DBX2.6
24 | 1214C（K11） | DIb.7 | 数字量输入DI |  | DB100.DBX2.7

## 开关量写入
序号 | 部件 | 点位名称 | 类型 | 功能 | 对应DB块
15 | 1214C（K1） | DQa.0 | 数字量输出DO | 小车启停控制 | DB200.DBX0.0
16 | 1214C（K1） | DQa.1 | 数字量输出DO | 小车急停控制 | DB201.DBX0.1
17 | 1214C（K1） | DQa.2 | 数字量输出DO | 照明开关控制 | DB201.DBX0.2
18 | 1214C（K1） | DQa.3 | 数字量输出DO | 照明开关控制 | DB201.DBX0.3
19 | 1214C（K1） | DQa.4 | 数字量输出DO | 屏幕开关控制 | DB201.DBX0.4
20 | 1214C（K1） | DQa.5 | 数字量输出DO | 警灯开关控制 | DB201.DBX0.5
21 | 1214C（K1） | DQa.6 | 数字量输出DO | 音响开关控制 | DB201.DBX0.6
22 | 1214C（K1） | DQa.7 | 数字量输出DO | 备用点 | DB201.DBX0.7
23 | 1214C（K1） | DQb.0 | 数字量输出DO | LED点阵屏开关控制 | DB201.DBX1.0
24 | 1214C（K1） | DQb.1 | 数字量输出DO | 远控锁1开关控制 | DB201.DBX1.1
25 | SM1222 DQ 16(K2) | DQa.0 | 数字量输出DO | 远控锁2开关控制 | DB201.DBX2.0
26 | SM1222 DQ 16(K2) | DQa.1 | 数字量输出DO | 海康摄像头总开关控制 | DB201.DBX2.1
27 | SM1222 DQ 16(K2) | DQa.2 | 数字量输出DO | 无人机平台升起 控制 | DB201.DBX2.2
28 | SM1222 DQ 16(K2) | DQa.3 | 数字量输出DO | 无人机平台降落 控制 | DB201.DBX2.3
29 | SM1222 DQ 16(K2) | DQa.4 | 数字量输出DO | 警灯控制 | DB201.DBX2.4
30 | SM1222 DQ 16(K2) | DQa.5 | 数字量输出DO |  | DB201.DBX2.5
31 | SM1222 DQ 16(K2) | DQa.6 | 数字量输出DO |  | DB201.DBX2.6
32 | SM1222 DQ 16(K2) | DQa.7 | 数字量输出DO |  | DB201.DBX2.7
33 | SM1222 DQ 16(K2) | DQb.0 | 数字量输出DO |  | DB201.DBX3.0
34 | SM1222 DQ 16(K2) | DQb.1 | 数字量输出DO |  | DB201.DBX3.1
35 | SM1222 DQ 16(K2) | DQb.2 | 数字量输出DO |  | DB201.DBX3.2
36 | SM1222 DQ 16(K2) | DQb.3 | 数字量输出DO |  | DB201.DBX3.3
37 | SM1222 DQ 16(K2) | DQb.4 | 数字量输出DO |  | DB201.DBX3.4
38 | SM1222 DQ 16(K2) | DQb.5 | 数字量输出DO |  | DB201.DBX3.5
39 | SM1222 DQ 16(K2) | DQb.6 | 数字量输出DO |  | DB201.DBX3.6
40 | SM1222 DQ 16(K2) | DQb.7 | 数字量输出DO |  | DB201.DBX3.7